## DRENAGGI_PROFONDI_(FINO_A_20°)
| DRENAGGI PROFONDI | (fino a 100 kPa di carico efficace)
Verifica tecnica del | TRINCEA FINO A 20° | Committente | …………………………………………
|  | GHIAIA | PANNELLI DRENANTI
|  | 1 | 0
Formula di Hooghoudt modificata |  | TRINCEE PARALLELE | SPINA DI PESCE
non valida se i dreni sono sopra |  | 1 | 0
il piano di separazione tra K1 e K2 |  |  | gli spazi in giallo sono di calcolo
|  | L | automatico e protetti da scrittura
a
strato con K1 | q |  | q
h |  | h
|  | d | D
strato con K2
strato impermeabile
PARAMETRI INGRESSO | INSERIRE IL VALORE (solo negli spazi bianchi) | UN.MISURA |  | Ghiaia
Moduli Grandi (solo pannelli drenanti) | 1
Moduli Piccoli (solo pannelli drenanti) | 1
Altezza dreno (solo ghiaia) | 1.5 | m
Larghezza dreno (solo ghiaia) | 1 | m |  | angolo sponde scavo
l (lunghezza dreno) | 40 | m | a | 45 | inserire valore
q (portata dreni-precipitazione) | 50 | mm/gg | http://www.eurometeo.com/italian/climate/city_LIRQ/id_Rtot/meteo_firenze-peretola%20italia
profondità dreni | 3 | m |  | Pannelli drenanti
h (altezza falda residua tra dreni) | 0.6 | m
K1(permeabilità sopra dreni) | 5.8e-06 | m/s |  | angolo sponde scavo
K2(permeabilità sotto dreni) | 1e-05 | m/s | a | 45 | inserire valore
D (distanza dreni-strato imp.le) | 3 | m | Largh. scavo sezione obbligata | 1 | inserire valore
r (raggio dei dreni) | 0.1 | m | Pannelli drenanti
Rh (res.za orizzontale) | 1.54 | ad | Cscavo | interasse minimo
Rrad (res.za radiale) | 0.97 | ad | 7.5 | 6
d (spessore strato eq.te) | 2.24 | m | Ghiaia
DIMENSIONAMENTO INTERASSE TRINCEE DRENANTI (per tentativi, finché non ricaviamo Kfitting corretto) |  |  | Cscavo | interasse minimo
| inserire l'interasse tra le trincee |  | 5.63 | 8
interasse tra le trincee di tentativo----> | 45 | <----interasse tra le trincee di tentativo
2025 |  | Kfitting | se 1,02 >Kfitting>0,98
|  | 1.01 | l'interasse è corretto
Allegato al volume…………………… | febbraio 2013
SOLLECITAZIONI ATTESE IN ESERCIZIO SUL SISTEMA DI DRENAGGIO
PANNELLI DRENANTI
PROVE PERMEABILITA' SOTTO CARICO
CARATTERISTICHE GEOTECNICHE TRINCEA DRENANTE |  |  | s (kPa) | k (m/s)
g terreno (kN/m3) | 19 |  | 0 | 1
f (gradi) | 10 |  | 20 | 0.000736
c (t/m2) | 0 | default | 100 | 0.000227
H (m) | 3 |  | k (des) | 0.00060792
shprogetto (kPa) | 40.13 | valore max 100 kPa
| sollecitazione sul dreno |  | GHIAIA
PROVE PERMEABILITA' SOTTO CARICO
|  |  | s (kPa) | k (m/s)
|  |  | 0 | 0.005
|  |  | 20 | 0.0005
|  |  | 100 | 0.000827
| NON SUPERIORE AI 20° |  | k (des) | 0.00058228
PENDENZA TRINCEA DRENANTE (gradi) | INSERIRE IL VALORE | Gradiente idraulico (pendenza in °)
4
GRADIENTE IDRAULICO EQUIVALENTE (Dh/Dl) | 0.07 | 0,1 (6°)
| solo rami laterali spina di pesce | 0,2 (11°)
QUOTA SBOCCO AL COLLETTORE | 0 | 0,3 (17°)
| solo rami laterali spina di pesce | 0,4 (22°)
shprogetto (kPa) | 0
sollecitazione sul dreno
Allegato al volume…………………… | febbraio 2013
PRESTAZIONI IDRAULICHE ATTESE DAL SISTEMA DRENANTE
GHIAIA |  | PANNELLI DRENANTI
SEZIONE (m2) | PENDENZA TRINCEA GRADI | PANNELLO PICCOLO | PANNELLO GRANDE
7.5 | 4 | (2 X 0,5 X 0,3 m) | (2 X 1,0 X 0,3 m)
h
1.5
1
PORTATA
Q (m3/s) |  | PORTATA | PORTATA
0.00035 |  | Q (m3/s) | Q (m3/s)
|  | 0 | 0
PRESTAZIONI IDRAULICHE RICHIESTE AL SISTEMA DRENANTE
PRESTAZIONI RICHIESTE AL DRENO
m3/m/gg dreno | portata richiesta al dreno (m3/s) | portata dreno/ha (l/s) | m3/gg dreno
0.23 | 0.0001 | 0.001 | 9.2
Allegato al volume…………………… | febbraio 2013
PORTATE DI PROGETTO
TRASMISSIVITA'/GRADIENTE IDRAULICO | GHIAIA | PANNELLO PICCOLO | PANNELLO GRANDE
qshprogetto (m3/s)-grad.te interm | 0.00035 | 0 | 0
COEFFICIENTI SICUREZZA
inserisci dato
COEFFICIENTE SICUREZZA C1 | 1.2 | 1.2
(prestazioni idrauliche) | GHIAIA | PANNELLO PICCOLO | PANNELLO GRANDE
qshprogetto (m3/m/s)-grad.te intermedio C1 | 0.00029167 | 0 | 0
| inserisci dato | inserisci dato
COEFFICIENTE SICUREZZA C2 | 1.2 | 1.2
(posa in opera) | GHIAIA | PANNELLO PICCOLO | PANNELLO GRANDE
qshprogetto (m3/m/s)-grad.te intermedio C2 | 0.00024306 | 0 | 0
Allegato al volume…………………… | febbraio 2013
VERIFICA DI PROGETTO
COEFFICIENTI SICUREZZA GLOBALE | qshprogetto (m3/m/s)-f(i)-Kn | qshprogetto (m3/m/s)-f(i)-Kn
| portata richiesta al dreno (m3/m/s) | portata richiesta al dreno (m3/m/s)
| GHIAIA | PANNELLO PICCOLO | PANNELLO GRANDE
qshprogetto (m3/m/s)-grad.te int. | 2.4306 | 0 | 0
Allegato al volume…………………… | febbraio 2013
TABELLA RIASSUNTIVA
PARAMETRI DI INGRESSO
| Profondità dei dreni | 3 | m
| Lunghezza dreni | 40 | m
| Altezza falda tra i dreni | 0.6 | m
| Portata richiesta all'equilibrio | 0.0001 | m3/m/s
| Interasse dei dreni | 45 | m
| Sollecitazioni statiche sul dreno | 40.13 | kPa
PRESTAZIONI DI LABORATORIO DRENO
Portata dei dreni sotto carico (i=0,n) | GHIAIA | PANNELLO PICCOLO | PANNELLO GRANDE
| 0.00035 | 0 | 0 | m3/m/s
| PRESTAZIONI DEL DRENO (CALCOLATE) | PRESTAZIONI DEL DRENO (CALCOLATE)
Portata di progetto (K1, K2) (i=0,n) | GHIAIA | PANNELLO PICCOLO | PANNELLO GRANDE
| 0.00024306 | 0 | 0 | m3/m/s
| COEFFICIENTI SICUREZZA GLOBALE | COEFFICIENTI SICUREZZA GLOBALE
Kglobale (portata prog/portata rich) (i=0,n) | GHIAIA | PANNELLO PICCOLO | PANNELLO GRANDE
| 2.4306 | 0 | 0 | ad
Allegato al volume……………………
febbraio 2013
Note on B46: Peso specifico terreno
Note on B47: Angolo attrito interno terreno
Note on B48: Coesione
Note on B49: profondità di posa dei drenaggi
Note on B50: Spinta a riposo calcolata
Note on B64: Spinta a riposo calcolata
Note on B115: Portata del dreno in ghiaia
Note on B123: Portata del dreno calcolata con coefficiente di sicurezza
Note on B127: Portata del dreno calcolata con coefficiente di sicurezza
Note on B146: Rapporto tra portata del dreno calcolata e portata richiesta al sistema
Note on C115: Capacità drenante estrapolata dal grafico portata-gradiente idraulico
Note on C123: Portata del dreno calcolata con coefficiente di sicurezza
Note on C146: Rapporto tra portata del pannello calcolata e portata richiesta al sistema
Note on D123: Portata del dreno calcolata con coefficiente di sicurezza
Note on D127: Portata del dreno calcolata con coefficiente di sicurezza
Note on D146: Rapporto tra portata del pannello calcolata e portata richiesta al sistema

## COLLETTOREPRINCIPALE
COLLETTORE PRINCIPALE | DRENAGGI PROFONDI | (fino a 100 kPa di carico efficace) |  |  |  | GHIAIA | 1 |  | PANNELLI DRENANTI |  | 0
Verifica tecnica del | TRINCEA FINO A 20° | Committente | ………………………………………… |  |  | BRACCIO SINGOLO |  |  | BRACCIO DOPPIO |  |  |  | PORTATA | PORTATA
[7 empty] | VERIFICA | VERIFICA | 1 |  |  | VISUALIZZA | NODO | NODO
Formula di Hooghoudt modificata | [5 empty] | BRACCIO | PANNELLI DRENANTI | GHIAIA | MODULI | Fwork>0 | PARZIALE | PORTATA | m3/s | m3/s
non valida se i dreni sono sopra |  |  |  |  | 1 | L1 | #DIV/0! | 3.72 | 2 | 2 | 0 | 1 | 0.0004862 | 0
il piano di separazione tra K1 e K2 |  |  |  |  | 2 | L2 | #DIV/0! | 1.86 | 2 | 1 | 45 | 1 | 0.0009724 | 0
[5 empty] | 3 | L3 | #DIV/0! | 1.24 | 2 | 0 | 90 | 1 | 0.0014586 | 0
L1 | L2 L3 | L4 | Ln |  | 4 | L4 | #DIV/0! | 0.93 | 2 | -1 | 135 | 1 | 0.0019448 | 0
[5 empty] | 5 | L5 | #DIV/0! | 0.74 | 2 | -2 | 180 | 1 | 0.002431 | 0
[5 empty] | 6 | L6 | #DIV/0! | 0.62 | 1 | -3 | 225 | 1 | 0.0029172 | 0
[5 empty] | 7 | L7 | #DIV/0! | 0.53 | 1 | -4 | 270 | 1 | 0.0034034 | 0
[5 empty] | 8 | L8 | #DIV/0! | 0.47 | 1 | -5 | 315 | 1 | 0.0038896 | 0
[5 empty] | 9 | L9 | #DIV/0! | 0.41 | 1 | -6 | 360 | 1 | 0.0043758 | 0
BRACCIO DOPPIO |  |  |  |  | 10 | L10 | #DIV/0! | 0.37 | 1 | -7 | 405 | 1 | 0.004862 | 0
[5 empty] | 11 | L11 | #DIV/0! | 0.34 | 1 | -8 | 450 | 1 | 0.0053482 | 0
[5 empty] | 12 | L12 | #DIV/0! | 0.31 | 1 | -9 | 495 | 1 | 0.0058344 | 0
PANNELLI DRENANTI |  |  |  |  | 13 | L13 | #DIV/0! | 0.29 | 1 | -10 | 540 | 1 | 0.0063206 | 0
PARAMETRI INGRESSO | INSERIRE IL VALORE ( solo negli spazi bianchi) | UN.MISURA |  |  | 14 | L14 | #DIV/0! | 0.27 | 1 | -11 | 585 | 1 | 0.0068068 | 0
l (lunghezza dreno) | 100 | m |  |  | 15 | L15 | #DIV/0! | 0.25 | 1 | -12 | 630 | 1 | 0.007293 | 0
interasse tra i laterali | 45 | m |  |  | 16 | L16 | #DIV/0! | 0.23 | 1 | -13 | 675 | 1 | 0.0077792 | 0
profondità (H) trincee parallele | 3 | m |  |  | 17 | L17 | #DIV/0! | 0.22 | 2 | -14 | 720 | 1 | 0.0082654 | 0
profondità (Hlsp) lisca di pesce | 0 |  |  |  | 18 | L18 | #DIV/0! | 0.21 | 2 | -15 | 765 | 1 | 0.0087516 | 0
portata collettore | 0.00142 | (m3/s) |  |  | 19 | L19 | #DIV/0! | 0.2 | 2 | -16 | 810 | 1 | 0.0092378 | 0
portata laterali | 0 | (m3/s) | C126 foglio DP |  | 20 | L20 | #DIV/0! | 0.19 | 2 | -17 | 855 | 1 | 0.009724 | 0
numero laterali | 3 | N |  |  | 21 | L21 | #DIV/0! | 0.18 | 2 | -18 | 900 | 1 | 0.01021 | 0
braccio doppio | 1 | 0-1 | SI=1,NO=0 |  | 22 | L22 | #DIV/0! | 0.17 | 2 | -19 | 945 | 1 | 0.010696 | 0
pendenza collettore (°) | 11 | gradi | < 20° |  | 23 | L23 | #DIV/0! | 0.16 | 2 | -20 | 990 | 1 | 0.011183 | 0
GHIAIA |  |  | gli spazi in giallo sono di calcolo |  | 24 | L24 | #DIV/0! | 0.16 | 2 | -21 | 1035 | 1 | 0.011669 | 0
PARAMETRI INGRESSO | INSERIRE IL VALORE ( solo negli spazi bianchi) | UN.MISURA | automatico e protetti da scrittura |  | 25 | L25 | #DIV/0! | 0.15 | 0 | -22 | 1080 | 1 | 0.012155 | 0
Altezza dreno (solo ghiaia) | 4 | m |  |  | 26 | L26 | #DIV/0! | 0.14 | 0 | -23 | 1125 | 1 | 0.012641 | 0
Larghezza dreno (solo ghiaia) | 4 | m |  |  | 27 | L27 | #DIV/0! | 0.14 | 0 | -24 | 1170 | 1 | 0.013127 | 0
l (lunghezza dreno) | 95 | m | Ghiaia |  | 28 | L28 | #DIV/0! | 0.13 | 0 | -25 | 1215 | 1 | 0.013614 | 0
interasse tra i laterali | 45 | m | s (kPa) | k (m/s) | 29 | L29 | #DIV/0! | 0.13 | 0 | -26 | 1260 | 1 | 0.0141 | 0
profondità (H) | 3 | m | 0 | 0.005 | 30 | L30 | #DIV/0! | 0.12 | 0 | -27 | 1305 | 1 | 0.014586 | 0
portata collettore | 0.00181 | (m3/s) | 20 | 0.0005 | 31 | L30 | #DIV/0! | 0.12 | 0 | -28 | 1350 | 1 | 0.015072 | 0
portata laterali | 0.0002431 | (m3/s) | 100 | 0.000827 | 32 | L30 | #DIV/0! | 0.12 | 0 | -29 | 1395 | 1 | 0.015558 | 0
numero laterali | 3 | N | k (des) | 0.00058228 | 33 | L30 | #DIV/0! | 0.11 | 0 | -30 | 1440 | 1 | 0.016045 | 0
braccio doppio | 1 | 0-1 |  |  | 34 | L30 | #DIV/0! | 0.11 | 0 | -31 | 1485 | 1 | 0.016531 | 0
pendenza collettore (°) | 11 | gradi |  |  | 35 | L30 | #DIV/0! | 0.11 | 0 | -32 | 1530 | 1 | 0.017017 | 0
[5 empty] | 36 | L30 | #DIV/0! | 0.1 | 0 | -33 | 1575 | 1 | 0.017503 | 0
[5 empty] | 37 | L30 | #DIV/0! | 0.1 | 1 | -34 | 1620 | 1 | 0.017989 | 0
[5 empty] | 38 | L30 | #DIV/0! | 0.1 | 1 | -35 | 1665 | 1 | 0.018476 | 0
[5 empty] | 39 | L30 | #DIV/0! | 0.1 | 1 | -36 | 1710 | 1 | 0.018962 | 0
[5 empty] | 40 | L30 | #DIV/0! | 0.09 | 1 | -37 | 1755 | 1 | 0.019448 | 0
Allegato al libro……………………………… | 2013-02-01 |  |  |  | 41 | L30 | #DIV/0! | 0.09 | 1 | -38 | 1800 | 1 | 0.019934 | 0
[5 empty] | 42 | L30 | #DIV/0! | 0.09 | 1 | -39 | 1845 | 1 | 0.02042 | 0
SOLLECITAZIONI ATTESE IN ESERCIZIO SUL SISTEMA DI DRENAGGIO |  |  |  |  | 43 | L30 | #DIV/0! | 0.09 | 1 | -40 | 1890 | 1 | 0.020907 | 0
[5 empty] | 44 | L30 | #DIV/0! | 0.08 | 1 | -41 | 1935 | 1 | 0.021393 | 0
TRINCEE PARALLELE | SPINA DI PESCE |  | Pannelli drenanti |  | 45 | L30 | #DIV/0! | 0.08 | 1 | -42 | 1980 | 1 | 0.021879 | 0
1 | 0 |  | PROVE PERMEABILITA' SOTTO CARICO |  | 46 | L30 | #DIV/0! | 0.08 | 1 | -43 | 2025 | 1 | 0.022365 | 0
CARATTERISTICHE GEOTECNICHE TRINCEA DRENANTE |  |  | s (kPa) | k (m/s) | 47 | L30 | #DIV/0! | 0.08 | 1 | -44 | 2070 | 1 | 0.022851 | 0
g terreno (kN/m3) | 19 |  | 0 | 0.001 | 48 | L30 | #DIV/0! | 0.08 | 1 | -45 | 2115 | 1 | 0.023338 | 0
f (gradi) | 10 |  | 20 | 0.000736 | 49 | L30 | #DIV/0! | 0.08 | 1 | -46 | 2160 | 1 | 0.023824 | 0
c (t/m2) | 0 | default | 100 | 0.000227 | 50 | L30 | #DIV/0! | 0.07 | 1 | -47 | 2205 | 1 | 0.02431 | 0
H (m) | 3 |  | k (des) | 0.00060792 | 51 | L30 | #DIV/0! | 0.07 | 1 | -48 | 2250 | 1 | 0.024796 | 0
shprogetto (kPa) | 40.13 | valore max 100 kPa |  |  | 52 | L30 | #DIV/0! | 0.07 | 1 | -49 | 2295 | 1 | 0.025282 | 0
| sollecitazione sul dreno |  |  |  | 53 | L30 | #DIV/0! | 0.07 | 1 | -50 | 2340 | 1 | 0.025769 | 0
[5 empty] | 54 | L30 | #DIV/0! | 0.07 | 1 | -51 | 2385 | 1 | 0.026255 | 0
[5 empty] | 55 | L30 | #DIV/0! | 0.07 | 1 | -52 | 2430 | 1 | 0.026741 | 0
[5 empty] | 56 | L30 | #DIV/0! | 0.07 | 1 | -53 | 2475 | 1 | 0.027227 | 0
[5 empty] | 57 | L30 | #DIV/0! | 0.07 | 1 | -54 | 2520 | 1 | 0.027713 | 0
[5 empty] | 58 | L30 | #DIV/0! | 0.06 | 1 | -55 | 2565 | 1 | 0.0282 | 0
[5 empty] | 59 | L30 | #DIV/0! | 0.06 | 1 | -56 | 2610 | 1 | 0.028686 | 0
PENDENZA TRINCEA DRENANTE (gradi) | NON SUPERIORE AI 20° | Gradiente idraulico (pendenza in °)
11
GRADIENTE IDRAULICO EQUIVALENTE (Dh/Dl) | 0.19 | 0,1 (6°)
0,2 (11°)
0,3 (17°)
0,4 (22°)
0,5 (26°)
0,6 (31°)
Allegato al corso di formazione del | 2012-01-09
PRESTAZIONI IDRAULICHE ATTESE DAL SISTEMA DRENOTER
PANNELLO PICCOLO | PENDENZA TRINCEA GRADI | PANNELLO GRANDE
(2 X 0,5 X 0,3 m) | 11 | (2 X 1,0 X 0,3 m)
Perdita di trasmssività (l/s/kPa)
0.02375
PORTATA SOTTO SCHIACCIAMENTO |  | PORTATA SOTTO SCHIACCIAMENTO
Q (m3/s) |  | Q (m3/s)
0.000693 | Pendenze trincea fino a 20° (gradiente <0,35) | 0.00138
Allegato al corso di formazione del | 2012-01-09
Note on B52: Peso specifico terreno
Note on B53: Angolo attrito interno terreno
Note on B54: Coesione
Note on B55: profondità di posa dei drenaggi
Note on B56: Spinta a riposo calcolata

## DRENAGGI SUPERFICIALI
| drenaggi superficiali | (fino a 50 kPa di carico efficace)
Verifica tecnica del | TRINCEA FINO A 20° | Committente | Geom.Bianchi
Formula di Hooghoudt modificata
non valida se i dreni sono sopra
il piano di separazione tra K1 e K2
L
a
strato con K1 | q |  | q
h |  | h
|  | d | D
strato con K2
strato impermeabile
PARAMETRI INGRESSO | INSERIRE IL VALORE (solo negli spazi bianchi) | UN.MISURA
Altezza dreno (solo ghiaia) | 0.5 | m
Larghezza dreno (solo ghiaia) | 0.5 | m
l (lunghezza dreno) | 25 | m
q (portata dreni-precipitazione) | 4 | mm/gg | http://www.eurometeo.com/italian/climate/city_LIRQ/id_Rtot/meteo_firenze-peretola%20italia
profondità dreni | 1 | m | valore massimo 2 m
h (altezza falda tra dreni) | 0.7 | m | altezza falda residua desiderata
K1(permeabilità sopra dreni) | 1e-05 | m/s
K2(permeabilità sotto dreni) | 1e-13 | m/s
D (distanza dreni-strato imp.le) | 0.15 | m | gli spazi in giallo sono di calcolo
r (raggio dei dreni) | 0.1 | m | automatico e protetti da scrittura
Rh (res.za orizzontale) | 16.74 | ad
Rrad (res.za radiale) | 0.02 | ad
d (spessore strato eq.te) | 0.15 | m
DIMENSIONAMENTO INTERASSE TRINCEE DRENANTI (per tentativi, finché non ricaviamo Kfitting corretto)
inserire l'interasse tra le trincee
interasse tra le trincee di tentativo----> | 20.5 | <----interasse tra le trincee di tentativo
420.25 |  | Kfitting | se 1,02 >Kfitting>0,98
|  | 0.99 | l'interasse è corretto
Febbraio 2013
SOLLECITAZIONI ATTESE IN ESERCIZIO SUL SISTEMA DI DRENAGGIO
PROVE PERMEABILITA' SOTTO CARICO
CARATTERISTICHE GEOTECNICHE TRINCEA DRENANTE |  |  | s (kPa) | k (m/s)
g terreno (kN/m3) | 18 |  | 0 | 0.001
f (gradi) | 12 |  | 20 | 0.000736
c (t/m2) | 0 | default | 100 | 0.000227
H (m) | 1 |  | k (des) | 0.00078817
shprogetto (kPa) | 11.8 | valore max 50 kPa
sollecitazione sul dreno
|  | PIANURA | COLLINA
|  | 1 | 0
NON SUPERIORE AI 20°
PENDENZA TRINCEA DRENANTE (gradi) | INSERIRE IL VALORE | Gradiente idraulico (pendenza in °) | Gradiente idraulico (pendenza in °)
0.6
GRADIENTE IDRAULICO EQUIVALENTE (Dh/Dl) | 0.001 | 0,005 (0,3°) | 0,1 (6°)
| m | 0,01 (0,6°) | 0,2 (11°)
PROFONDITA' FINE DRENO | 1.03 | 0,02 (1,2°) | 0,3 (17°)
|  | 0,035 (2°) | 0,4 (22°)
0,05 (3°)
PRESTAZIONI IDRAULICHE ATTESE DAL SISTEMA DI DRENAGGIO
GHIAIA | PENDENZA TRINCEA GRADI | IDROSAC 500 | GHIAIA
SEZIONE (m2) | 0.6 | (2 X 0,5 X 0,3 m) | PROVE PERMEABILITA' SOTTO CARICO
0.25 |  |  | s (kPa) | k (m/s)
|  |  | 0 | 0.005
|  |  | 20 | 0.0005
|  |  | 100 | 0.000827
|  |  | k (des) | 0.0005
PORTATA |  | PORTATA SOTTO SCHIACCIAMENTO
Q (m3/s) |  | Q (m3/s)
1.25e-07 | Pendenze trincea fino a 20° (gradiente <0,35) | 4.729e-06
PRESTAZIONI IDRAULICHE RICHIESTE AL SISTEMA DRENANTE
PRESTAZIONI RICHIESTE AL DRENO
m3/m/gg dreno | portata richiesta al dreno (m3/s) | portata dreno/ha (l/s) | m3/gg dreno
0.08 | 2.31e-05 | 0.0005 | 2
PORTATE DI PROGETTO
TRASMISSIVITA'/GRADIENTE IDRAULICO | GHIAIA | IDROSAC 500
qshprogetto (m3/s)-grad.te interm | 1.25e-07 | 4.729e-06
COEFFICIENTI SICUREZZA
| inserisci dato | inserisci dato
COEFFICIENTE SICUREZZA K1 | 1.2 | 1.2
(prestazioni idrauliche) | GHIAIA | IDROSAC 500
qshprogetto (m3/m/s)-grad.te intermedio K1 | 1.0417e-07 | 3.9408e-06
| inserisci dato | inserisci dato
COEFFICIENTE SICUREZZA K2 | 1.2 | 1.2
(posa in opera) | GHIAIA | IDROSAC 500
qshprogetto (m3/s)-grad.te intermedio K2 | 8.6806e-08 | 3.284e-06
VERIFICA DI PROGETTO
COEFFICIENTI SICUREZZA GLOBALE | qshprogetto (m3/m/s)-f(i)-Kn | qshprogetto (m3/m/s)-f(i)-Kn
| portata richiesta al dreno (m3/m/s) | portata richiesta al dreno (m3/m/s)
| GHIAIA | IDROSAC 500
qshprogetto (m3/s)-grad.te int. | 0.0037578 | 0.14217
TABELLA RIASSUNTIVA
PARAMETRI DI INGRESSO
| Profondità dei dreni | 1 | m
| Lunghezza dreni | 25 | m
| Altezza falda tra i dreni | 0.7 | m
| Portata richiesta all'equilibrio | 2.31e-05 | m3/s
| Interasse dei dreni | 20.5 | m
| Sollecitazioni statiche sul dreno | 11.8 | kPa
PRESTAZIONI DI LABORATORIO DRENO
| GHIAIA | IDROSAC 500
Portata dei dreni sotto carico (i=0,n) | 8.6806e-08 | 3.284e-06
PRESTAZIONI RICHIESTE AL DRENO (CALCOLATE)
Portata di progetto (K1, K2) (i=0,n) | 2.31e-05
| COEFFICIENTI SICUREZZA GLOBALE | COEFFICIENTI SICUREZZA GLOBALE
| GHIAIA | IDROSAC 500
Kglobale (portata prog/portata rich) (i=0,n) | 0.0037578 | 0.14217
PIANURA
COMPUTO METRICO
Numero dreni | 12 | n
Lunghezza dreni | 25 | ml
Totale metri lineari | 300 | ml
PORTATE AL COLLETTORE
| GHIAIA | IDROSAC 500
Portata richiesta al dreno singolo | 2.31e-05 | 2.31e-05 | m3/s
Numero dreni su collettore | 6 | 6
Portata totale | 0.0001386 | 0.0001386 | m3/s
Quota inizio collettore centrale (da pc) | 1.03 | 1.03
Lunghezza collettore centrale (m) | 110
Quota sbocco dreno (m) | 1.4
Pendenza massima collettore | 0.0033636
Verifica idraulica | GHIAIA | IDROSAC 500 | da prove di flusso
| 0.0006263 | 11.0477 | su canaletta
COLLINA
COMPUTO METRICO
Numero dreni
| 2 | u
Lunghezza dreni
| 0 | ml
Totale metri lineari
| 0 | ml
PORTATE AL COLLETTORE
Portata dreno singolo
| 0 | m3/s
Numero dreni su collettore
2
Portata totale
| 0 | m3/s
Note on B44: Peso specifico terreno
Note on B45: Angolo attrito interno terreno
Note on B46: Coesione
Note on B47: profondità di posa dei drenaggi
Note on B48: Spinta a riposo calcolata
Note on B124: Portata del dreno con coefficiente di sicurezza
Note on B128: Portata del dreno
Note on B133: Rapporto tra portata del dreno calcolata e portata richiesta al sistema
Note on C116: Capacità drenante estrapolata dal grafico portata-carico statico
Note on C124: Capacità drenante estrapolata da curva portata-carico statico con coefficiente di sicurezza
Note on C128: Portata del dreno
Note on C133: Rapporto tra portata del pannello calcolata e portata richiesta al sistema

## DIAFRAMMI IN PANNELLI DRENANTI
DIAFRAMMI DRENANTI PER ISOLARE EDIFICI DALLA FALDA FREATICA
|  |  | Braccio A | Braccio B
|  | Terreno di imposta | Limi sabbiosi | Limi sabbiosi
Verifica tecnica del |  | Spessore strato | 3 | 3
2011-06-22 |  | Lunghezza fondazione (m) | 40 | 40
Committente | ………………………………………… | K (m/s) | 1e-05 | 1e-05
Studio Rossi |  | i (gradiente falda) | 0.001 | 0.001
|  | Q (Darcy) m3/s | 1.2e-06 | 1.2e-06
TIPO BARRIERA
Braccio A
Braccio singolo+ pozzo
Braccio doppio + pozzo
|  | Braccio A | Braccio B
strato impermeabile
PARAMETRI INGRESSO | INSERIRE IL VALORE (solo negli spazi bianchi) | UN.MISURA
profondità dreni | 3.5 | m
numero pozzetti | 1 | N
lunghezza braccio A | 40 | m
Altezza braccio A (N.moduli H=0,5 m) | 0 | N | indica multipli di 0,5 (1=0,5;2=1;3=1,5)
Altezza braccio A (moduli H=1 m) | 1 | N | indica multipli di 1 (1,2,3)
lunghezza braccio B | 40 | m
Altezza braccio B (N.moduli H=0,5 m) | 0 | N | indica multipli di 0,5 (1=0,5;2=1;3=1,5)
Altezza braccio B (N.moduli H=1 m) | 1 | N | indica multipli di 1 (1,2,3)
Allegato al corso di formazione del | Gennaio 2012
SOLLECITAZIONI ATTESE IN ESERCIZIO SUL SISTEMA DRENOTER
PROVE PERMEABILITA' SOTTO CARICO
CARATTERISTICHE GEOTECNICHE TRINCEA DRENANTE |  |  | s (kPa) | k (m/s)
g terreno (kN/m3) | 19 |  | 0 | 0.001
f (gradi) | 10 |  | 20 | 0.000736
c (t/m2) | 0 | default | 100 | 0.000227
H (m) | 3.5 |  | k (des) | 0.00056536
shprogetto (kPa) | 46.82 | valore max 100 kPa
sollecitazione sul pannello
NON SUPERIORE AI 20°
PENDENZA TRINCEA DRENANTE (gradi) | INSERIRE IL VALORE | Gradiente idraulico (pendenza in °)
0.05
GRADIENTE IDRAULICO EQUIVALENTE (Dh/Dl) | 0.0009 | 0,005 (0,3°)
0,01 (0,6°)
0,02 (1,2°)
0,035 (2°)
0,05 (3°)
Q (m3/s) | PORTATA SCARICATA AI POZZETTI |  | Q (m3/s)
3.05e-06 | PENDENZA TRINCEA GRADI |  | 6.1e-06
MODULI PICCOLI | 0.05 |  | MODULI GRANDI
Q (m3/s) | Braccio A | Braccio B | Q (m3/s)
BRACCIO A |  |  | BRACCIO B
6.1e-06 |  |  | 6.1e-06
VERIFICA SMALTIMENTO ACQUA DI FALDA
Q (BRACCIO A)/Q DARCY |  |  | Q (BRACCIO B)/Q DARCY
5.0833 |  |  | 5.0833
Allegato al corso di formazione del | Gennaio 2012
TABELLA RIASSUNTIVA
PARAMETRI DI INGRESSO
PARAMETRI INGRESSO | INSERIRE IL VALORE (solo negli spazi bianchi) | UN.MISURA | COMPUTO METRICO
profondità dreni | 3.5 | m
numero pozzetti | 1 | N | 1 | POZZETTI IPOGEO
lunghezza braccio A | 40 | m
Altezza braccio A (N.moduli H=0,5 m) | 0 | N | 0 | DRENOTER 500 (2 X 0,5 X 0,3) | BRACCIO A
Altezza braccio A (moduli H=1 m) | 1 | N | 20 | DRENOTER 1.000 (2 X 1,0 X 0,3)
lunghezza braccio B | 40 | m
Altezza braccio B (N.moduli H=0,5 m) | 0 | N | 0 | DRENOTER 500 (2 X 0,5 X 0,3) | BRACCIO B
Altezza braccio B (N.moduli H=1 m) | 1 | N | 20 | DRENOTER 1.000 (2 X 1,0 X 0,3)
VERIFICA SU BARRIERA A BRACCIO SINGOLO (BRACCIO A)
Portata scaricata al pozzetto | 6.1e-06 | m3/s
VERIFICA SU BARRIERA A BRACCIO DOPPIO (BRACCIO A+BRACCIO B)
Portata scaricata al pozzetto | 1.22e-05 | m3/s
Allegato al corso di formazione del | Gennaio 2012
Note on B37: Peso specifico terreno
Note on B38: Angolo attrito interno terreno
Note on B39: Coesione
Note on B40: profondità di posa dei drenaggi
Note on B41: Spinta a riposo calcolata